## 汇总表
茂名滨海新区东湾绿城办公楼外立面LOGO及亮化工程 询价采购-报价汇总表 |  |  | 备注
序号 | 项目 | 报价
1 | 茂名滨海发展集团有限公司（外墙发光字）清单 | 0
2 | 茂名滨海发展集团有限公司（泛光照明）工程清单 | 0
3 | 合计（元）1+2 | 0 | 预算上限价223671.67元，低价中标原则，总价包干，报价含服务该项目的所有费用，总价包干含税，包括但不限于人工费、材料费、安装费、运输费、机械租赁费、管理费等。本函请于2025年6月19日17点前送达我司工作邮箱，邮箱地址：323431302@qq.com。

## 外墙发光字
茂名滨海发展集团有限公司（外墙发光字）清单
序号 | 项目 | 名称 | 材料/工艺 | 规格cm | 单位 | 数量 | 单价 | 金额 | 备注
1 | 楼体发光字 | 标志 | 1.5mm厚铝板做外壳，字壳厚15cm,LED厢式平面发光字，表面贴3M膜定色，蓝色部分白天呈蓝色，夜间透蓝光，黑色部分白天呈黑色，晚上泛白光，采用蓝景LED模组灯珠，含电源，电源外装统一安装到楼顶电箱隐藏，包干发光字304#不锈钢支架及辅料等，整体约7.5*3米,亚克力品牌：瑞昌或与瑞昌同等层次品牌 | 750*300 | ㎡ | 22.5
|  | 中文 | 1.5mm厚铝板做外壳，字壳厚15cm,LED厢式平面发光字，表面贴3M膜定色，蓝色部分白天呈蓝色，夜间透蓝光，黑色部分白天呈黑，晚上泛白光，采用蓝景LED模组灯珠，含电源，电源外装统一安装到楼顶电箱隐藏，包干发光字304#不锈钢支架及辅料等，单字约2.5*2.5米共12个字,亚克力品牌：瑞昌或与瑞昌同等层次品牌 | 250*250*12 | ㎡ | 75
|  | 安装费 | 高空作业（含字模定位） |  | 项 | 1
2 | 幕墙发光字 | 标志 | 1.5mm厚铝板做外壳，字壳厚15cm,LED厢式平面发光字，表面贴3M膜定色，蓝色部分白天呈蓝色，夜间透蓝光，黑色部分白天呈黑色，晚上泛白光，采用蓝景LED模组灯珠，含电源，电源外装统一安装到楼顶电箱隐藏，包干发光字304#不锈钢支架及辅料等，整体约8.1*3.2米，亚克力品牌：瑞昌或与瑞昌同等层次品牌 | 810*320 | ㎡ | 25.92
|  | 安装费 | 高空作业（含字模定位） |  | 项 | 1
3 | 其它 | 配电箱 | 1.不锈钢箱体，IP65 2.正泰元件，含漏电开关、定时器及交流接触器等； |  | 套 | 2
4 |  | 电力电缆 | RVV5*10mm2,电线电缆品牌：广州电缆、远东电缆、番禺电缆、广东电缆、广东天虹电缆、珠江电缆 |  | m | 100
5 |  | 电力电缆 | RVV2*2.5mm2,电线电缆品牌：广州电缆、远东电缆、番禺电缆、广东电缆、广东天虹电缆、珠江电缆 |  | m | 500
6 |  | 电缆配管 | PC40+PC25+PVC100线槽 |  | m | 200
7 |  | 运输/辅料 |  |  | 项 | 1
合计(含税）

## 泛光照明
茂名滨海发展集团有限公司（泛光照明）工程清单
序号 | 项目名称 | 材料/规格 | 单位 | 暂定 工程量 | 合计
1 | 线条灯 | DC24V，W30*H37*L1000MM，12W，3000K 铝材+PC罩，单色常亮，IP65，施工方结合设计方案按现场走向采购不同长度灯具结合安装，总量按米结算 | 米 | 510
2 | 户外防水电源 | 1产品名称：防雨电源 2.输入电压：AC100-240V 3.输出电压：DC24V 4.最大功率：400W 5.外壳材质：铝合金+半灌胶工艺 5.尺寸：W120*H50*L180MM | 套 | 32
3 | 电力电缆5×6 | RVV3*6 | m | 100
4 | 电力电缆3×4 | RVV3×4 | m | 100
5 | 电力电缆2×2.5 | RVV2×2.5 | m | 200
6 | 电缆配管 | PVC25 | m | 100
7 | 照明配电箱 | 1.不锈钢箱体，IP65 2.正泰元件 | 套 | 1
合计（含税）