## 市一梯控设备清单
东湾绿城22号楼梯控报价单
序号 | 设备名称 | 品牌 | 型号 | 技术规格 | 单位 | 数量 | 备注 | 图片
1 | 读卡器 | 海康威视 | DS-K1102M | 认证方式：刷卡 读卡频率：13.56MHz 可识别卡：IC卡(支持扇区加密)、CPU卡序列号(不含加密功能) 按键方式：无 通讯方式：RS485+Wiegand 工作电压：DC 12V 功耗：≤2W 安装方式：明式安装 工作环境：室内 设备尺寸：85.6mm(高)x86.5mm(宽)x29.6mm(厚) | 台 | 6 | 每台电梯配置1台，安装于电梯内
2 | 梯控主机 | 海康威视 | DS-K2210 | 支持web界面操作，最多控制128层电梯； 支持接入2个Wiegand读卡器或RS485读卡器； 支持2万张卡片管理，5万条事件存储； 具有消防输入接口； 带机箱和供电电源； 工作电压：DC12V，50W（自带电源，AC220V输入）； 尺寸：235*284*90mm。 | 台 | 6 | 每台电梯配置1台，安装于电梯机房内
4 | 梯控联动模块（32层） | 海康威视 | DS-K2M0032A | 具有32个继电器输出； 带机箱和供电电源； 工作电压：DC12V，50W（自带电源，AC220V供电） 尺寸：235*284*90mm | 台 | 6 | 每台电梯配置1台，安装于电梯顶
5 | 海康威视管理平台软件 | 海康威视 | 梯控管理 | 梯控应用通过接入梯控设备，实现人员身份识别、楼层管控等智能应用；主要提供权限配置管理和事件管理应用。 一、提供梯控权限管理应用 1、支持按组织、人员维度配置梯控权限； 2、支持梯控权限的增量下发和初始化下发； 3、支持按周计划设置楼层常开常闭工作状态； 4、支持按楼层、人员、组织、区域等多维度，综合查询权限配置、下发状态等信息； 二、提供事件管理应用 1、支持配置平台接收到事件类型； 2、支持配置事件保存时长； 3、支持查询人员出入事件和设备事件。 | 套 | 1 | 1、支持管理梯控设备数量500个； 2、支持最大梯控刷卡数据最大存储数量2000万条。
6 | RS-485 通讯线 | 国标 | RVVP 2*1 | 用于联动模块和梯控主机通讯 | 米 | 600
7 | 联动线 | 国标 | RVVP 6*1 | 用于联动模块和梯控主机通讯 | 米 | 600
8 | 开关量信号控制线 | 国标 | RVV2*0.5 | 用于电梯按钮和联动模块通讯 | 米 | 800
9 | 安装配件 | 国标 |  |  | 项 | 1
10 | 安装调试 |  |  |  | 项 | 1
合计报价(元)：